## Resumen
CanSat Universitario 2026–2027 ¦ Control de masa, energía y presupuesto
Parámetros de diseño |  |  | Batería seleccionada
Masa objetivo [g] | 500 |  | Modelo | Samsung INR21700
Tolerancia de masa [g] | 10 |  | Tensión pack [V] | 3.63
Presupuesto máximo CanSat [ARS] | 1000000 |  | Capacidad pack [mAh] | 9800
Autonomía mínima [h] | 2 |  | Energía utilizable [Wh] | 32.0166
Margen energético de diseño [%] | 20% |  | Masa pack [g] | 139
Eficiencia global de regulación [%] | 85% |  | Costo pack [ARS] | 0
|  |  | N.º candidatas seleccionadas | 1
Indicadores principales
Masa total CanSat + batería [g] | 235.5114 |  | Cómo usar la planilla
Estado masa | REVISAR |  | 1. Cargar cada sensor, módulo, pieza mecánica y elemento de estación terrena en «Componentes».
Costo CanSat + batería [ARS] | 0 |  | 2. Completar tensión, corrientes y duty activo para estimar potencia media.
Presupuesto restante [ARS] | 1000000 |  | 3. Cargar candidatos de batería en «Baterias» y marcar solo uno como «Sí».
Potencia media a bordo [W] | 4.0689 |  | 4. La masa y costo del CanSat incluyen solo filas marcadas «Computa en CanSat? = Sí» más la batería seleccionada.
Energía requerida con margen [Wh] | 11.4887 |  | 5. Los parámetros editables del cuadro superior pueden modificarse si CONAE actualiza requisitos o si se adopta otro margen de diseño.
Autonomía batería seleccionada [h] | 2.3688
Estado autonomía | CUMPLE
Masa disponible hasta 510 g [g] | 274.4886
Subsistema | Masa [g] | Costo [ARS] | Potencia [W]
Adquisición de datos | 22 | 0 | 0.02271
Control / Software | 36.8114 | 0 | 3.1754
Comunicación | 8 | 0 | 0.63855
Navegación | 8 | 0 | 0.081618
Registro / Video | 19 | 0 | 0
Almacenamiento | 2.7 | 0 | 0.00066
Mecánico / Estructural | 0 | 0 | 0
Descenso / Recuperación | 0 | 0 | 0.15
Misión secundaria | 0 | 0 | 0
Otros | 0 | 0 | 0
Batería seleccionada | 139 | 0 | 0
Costos fuera del límite C9
Costo estación terrena / soporte [ARS] | 0
Costo total del proyecto [ARS] | 0

## Componentes
ID | Subsistema | Computa en CanSat? | Aplicación | Tipo | Componente / Modelo | Función | Cantidad | Tensión [V] | Corriente activa [mA] | Corriente reposo [mA] | Duty activo [%] | Corriente media [mA] | Potencia media [W] | Masa unitaria [g] | Masa total [g] | Precio unitario [ARS] | Costo total [ARS] | Interfaz | Protocolo / Frecuencia | Estado | Fuente / Link | Notas
C-001 | Control / Software | Sí | Común | Microcontrolador | STM32 | Unidad principal de control | 1 | 3.3 | 36 | 5.5 | 100% | 36 | 0.1188 | 8 | 8 |  | 0 |  |  | Descartado
C-002 | Control / Software | Sí | Común | Microcontrolador | ESP32-S3 | Unidad principal de control | 1 | 3.3 | 47.3 | 36.1 | 100% | 47.3 | 0.15609 | 15 | 15 |  | 0 |  |  | Seleccionado | https://naylampmechatronics.com/espressif-esp/1206-esp32-s3-devkitc-1-44-pin-esp32-s3-wifi-usb-c.html
C-003 | Adquisición de datos | Sí | Misión principal | Sensor | BMP280 | Presión / temperatura / altitud barométrica | 1 | 3.3 | 0.72 | 0.0001 | 0.375% | 0.0027996 | 9.2388e-06 | 2 | 2 |  | 0 | I2C / SPI |  | Seleccionado
C-004 | Adquisición de datos | Sí | Misión principal | IMU | GY-521 | Aceleración y velocidad angular | 1 | 5 | 3.9 | 0.005 | 100% | 3.9 | 0.0195 | 2.1 | 2.1 |  | 0 | I2C / SPI |  | Seleccionado
C-005 | Navegación | Sí | Misión principal | GPS | NEO-M8N | Posición, altitud y tiempo GPS | 1 | 3 | 34 | 0.03 | 80% | 27.206 | 0.081618 | 8 | 8 |  | 0 | UART |  | Seleccionado
C-006 | Comunicación | Sí | Común | Radio | XBee-Pro 900HP | Telemetría y telecomandos | 1 | 3.3 | 215 | 0.01 | 90% | 193.501 | 0.63855 | 8 | 8 |  | 0 | SPI / UART | 915–928 MHz o 2.4 GHz | Seleccionado
C-007 | Registro / Video | Sí | Misión principal | Cámara | Xiao ESP32SE Sense - OV2640 | Registro de video hacia cenit / nadir | 2 | 5 | 140 | 38.3 |  |  |  | 8 | 16 |  | 0 |  |  | Seleccionado
C-008 | Almacenamiento | Sí | Común | Memoria | MicroSD 8GB | Respaldo de telemetría / datos | 3 | 3.3 | [5 empty] | 0.5 | 1.5 |  | 0 | SPI |  | Seleccionado
C-009 | Descenso / Recuperación | Sí | Misión principal | Mecanismo |  | Liberación del segundo sistema de descenso | 1 | [12 empty] | Por definir
C-010 | Descenso / Recuperación | Sí | Misión principal | Baliza | Diyables X5 | Baliza audible independiente | 1 | 5 | 30 | 0.001 | 100% | 30 | 0.15 |  | 0 |  | 0 |  |  | Seleccionado
C-011 | Mecánico / Estructural | Sí | Común | Estructura |  | Estructura / contenedor del CanSat | 1 | [12 empty] | Por definir
C-012 | Mecánico / Estructural | Sí | Común | Cableado / conectores |  | Cableado, conectores y fijaciones | 1 | [12 empty] | Por definir
C-013 | Adquisición de datos | Sí | Misión principal | Sensor solar | Panel Solar Epóxico | Detección de radiación solar exigida por CONAE | 1 | [6 empty] | 14 | 14 |  | 0 |  |  | Candidato | https://www.sdgreensun.com/products_detail.php?cid=88&id=228&utm_source=chatgpt.com
C-014 | Misión secundaria | Sí | Misión secundaria | Sensor / módulo |  | Hardware específico de la misión secundaria | 1 | [12 empty] | Por definir
G-001 | Estación terrena | No | Común | Radio |  | Radio de estación terrena | 1 | [12 empty] | Por definir
G-002 | Estación terrena | No | Común | Antena |  | Antena de estación terrena | 1 | [12 empty] | Por definir
G-003 | Estación terrena | No | Común | Computadora |  | Computadora portátil / GCS | 1 | [12 empty] | Por definir
C-015 | Adquisición de datos | Sí | Misión principal | Sensor | INA219 | Medición de Batería | 1 | 3.3 | 0.7 | 0.006 | 100% | 0.7 | 0.00231 | 2 | 2 |  | 0 |  |  | Seleccionado
C-016 | Almacenamiento | Sí | Común | Memoria | FRAM I2C | Memoria no Volatil | 1 | 3.3 | 0.2 | 0.027 | 100% | 0.2 | 0.00066 | 1.2 | 1.2 |  | 0 |  |  | Seleccionado
C-017 | Adquisición de datos | Sí | Misión secundaria | Sesnsor | LIS3MDL | Determinación de Orientación (Magnetómetro) | 1 | 3.3 | 0.27 | 0.001 | 100% | 0.27 | 0.000891 | 1.5 | 1.5 |  | 0 |  |  | Seleccionado
C-018 | Adquisición de datos | Sí | Misión secundaria | Sensor | BPW34 (Fotodiodo) | Intensidad de Luz Solar | 4 | 0 | 0 | 0 | 0% | 0 | 0 | 0.1 | 0.4 |  | 0 |  |  | Seleccionado
C-019 | Control / Software | Sí | Común | Conversor AD | ADS1115 | Convertir señal de diodos | 1 | 3.3 | 0.15 | 0.0005 | 100% | 0.15 | 0.000495 | 1.8 | 1.8 |  | 0 |  |  | Seleccionado
C-020 | Registro / Video | Sí | Misión secundaria | Cámara Infrarroja | IMX219 NoIR | Registro de video hacia nadir | 1 | [6 empty] | 3 | 3 |  | 0 |  |  | Seleccionado | https://www.raspberrypi.com/documentation/accessories/camera.html
C-021 | Control / Software | Sí | Misión secundaria | Microprocesador | Raspberry Pi Zero 2W | Procesamiento de videos y datos | 1 | 5 | 580 | 280 | 100% | 580 | 2.9 | 12 | 12 |  | 0 |  |  | Seleccionado
C-022 | Control / Software | Sí | Común | Reloj | RV 3028 C7 | Respaldo de hora para microcontrolador | 1 | 3 | 4.5e-05 | 4.5e-05 | 100% | 4.5e-05 | 1.35e-07 | 0.0114 | 0.0114 |  | 0 |  |  | Seleccionado
La baliza lleva alimentación aparte

## Baterias
Seleccionada | Modelo | Química | Tensión celda [V] | Capacidad celda [mAh] | Serie (S) | Paralelo (P) | Tensión pack [V] | Capacidad pack [mAh] | Energía nominal [Wh] | Fracción utilizable [%] | Energía utilizable [Wh] | Masa celda [g] | Masa extra pack [g] | Masa total pack [g] | Precio celda [ARS] | Costo extra pack [ARS] | Costo total pack [ARS] | Autonomía estimada [h] | Margen sobre mínimo [h] | Estado autonomía | Observaciones
No | Murata US18650VTC6 | Li-ion 18650 | 3.7 | 3000 | 1 | 3 | 3.7 | 9000 | 33.3 | 90% | 29.97 | 46.6 |  | 139.8 |  |  |  | 2.2173 | 0.21735 | CUMPLE
No | Samsung INR18650 | Li-ion 18650 INR | 3.6 | 3600 | 1 | 3 | 3.6 | 10800 | 38.88 | 90% | 34.992 | 50 |  | 150 |  |  |  | 2.5889 | 0.5889 | CUMPLE | https://www.eybms.com/es/product/bateria-samsung-inr18650-de-36-g-3600-mah-y-10-a/?utm_source=chatgpt.com
No | Molicel INR-21700-P45B | Li-ion 21700 INR | 3.6 | 4500 | 1 | 2 | 3.6 | 9000 | 32.4 | 90% | 29.16 | 70 |  | 140 |  |  |  | 2.1574 | 0.15742 | CUMPLE
Sí | Samsung INR21700 | Li-ion 21700 INR | 3.63 | 4900 | 1 | 2 | 3.63 | 9800 | 35.574 | 90% | 32.0166 | 69.5 |  | 139 |  |  |  | 2.3688 | 0.36876 | CUMPLE
No |  |  |  |  | 1 | 1 |  |  |  | 90%
No |  |  |  |  | 1 | 1 |  |  |  | 90%
No |  |  |  |  | 1 | 1 |  |  |  | 90%
No |  |  |  |  | 1 | 1 |  |  |  | 90%
No |  |  |  |  | 1 | 1 |  |  |  | 90%

## Requisitos_CONAE
Requisito | Tema | Descripción | Valor útil para la planilla | Fuente
S1 | Masa | La masa combinada del CanSat y el contenedor debe ser de 500 g ± 10 g. | Objetivo 500 g; rango permitido 490–510 g | Apéndice A – Requisitos de Misión
S2 | Dimensiones | El diámetro del CanSat debe ser de 95 mm. | Ø 95 mm | Apéndice A – Requisitos de Misión
S3 | Dimensiones | La longitud total, incluidos los sistemas de descenso, debe estar entre 200 y 250 mm. | 200–250 mm | Apéndice A – Requisitos de Misión
C9 | Presupuesto | El costo del CanSat debe ser inferior a $1.000.000. Herramientas de análisis y soporte en tierra no incluidas. | < $1.000.000 ARS para el CanSat | Apéndice A – Requisitos de Misión
E1 | Batería | No se permiten baterías de polímero de litio. | LiPo no permitida | Apéndice A – Requisitos de Misión
E2 | Batería | Se permiten alcalinas, Ni-Cd, Ni-MH o litio con empaque metálico tipo 18650; también baterías de botón. | Usar química permitida | Apéndice A – Requisitos de Misión
E7 | Autonomía | El CanSat debe funcionar durante un mínimo de dos horas cuando esté integrado en el cohete. | Autonomía mínima: 2 h | Apéndice A – Requisitos de Misión
M4 | Conexión batería | No se deben utilizar contactos de resorte para realizar conexiones eléctricas a las baterías. | Evitar portapilas con contacto de resorte | Apéndice A – Requisitos de Misión

## Presupuesto de masa
Presupuesto de masa — distribución actual y objetivo |  |  |  |  | Sistema | Masa actual asignada [g] | Sistema | Masa objetivo [g]
La masa actual se calcula únicamente con los elementos ya cargados en la planilla. No se modifica ninguna hoja existente. Se excluye el STM32 marcado como descartado. |  |  |  |  | Estructura y contenedor | 0 | Estructura y contenedor | 125
[5 empty] | Sistema de alimentación | 141 | Sistema de alimentación | 120
Indicador | Valor |  |  |  | Control y almacenamiento principal | 16.7114 | Control y almacenamiento principal | 25
Masa objetivo nominal [g] | 500 |  |  |  | Sensores y navegación principal | 26.1 | Sensores y navegación principal | 30
Tolerancia reglamentaria [g] | 10 |  |  |  | Comunicaciones RF | 8 | Comunicaciones RF | 15
Límite superior [g] | 510 |  |  |  | Video + misión secundaria | 35.7 | Video + misión secundaria | 45
Masa actualmente asignada [g] | 227.5114 |  |  |  | Descenso y recuperación | 0 | Descenso y recuperación | 65
Masa todavía no asignada [g] | 272.4886 |  |  |  | Cableado, conectores y fijaciones | 0 | Cableado, conectores y fijaciones | 20
Porcentaje de masa ya asignada | 45.5% | [5 empty] | Reserva / masa no asignada | 55
Sistema | Masa actual [g] | Masa objetivo [g] | Diferencia [g] | Objetivo [%]
Estructura y contenedor | 0 | 125 | 125 | 25%
Sistema de alimentación | 141 | 120 | -21 | 24%
Control y almacenamiento principal | 16.7114 | 25 | 8.2886 | 5%
Sensores y navegación principal | 26.1 | 30 | 3.9 | 6%
Comunicaciones RF | 8 | 15 | 7 | 3%
Video + misión secundaria | 35.7 | 45 | 9.3 | 9%
Descenso y recuperación | 0 | 65 | 65 | 13%
Cableado, conectores y fijaciones | 0 | 20 | 20 | 4%
Reserva / masa no asignada | 272.4886 | 55 | -217.4886 | 11%
TOTAL | 500 | 500 | 0 | 100%
Criterio de distribución
Estructura | Objetivo de 125 g para carcasa, tapas, bandejas, separadores y soportes.
Alimentación | Incluye batería seleccionada y, en la masa actual, el INA219. El objetivo reserva masa para regulación, BMS, interruptores y fuentes auxiliares.
Control | Incluye ESP32-S3 seleccionado, FRAM, RTC y una de las tres microSD.
Video + secundaria | Incluye las dos XIAO, Raspberry Pi Zero 2 W, IMX219 NoIR, LIS3MDL, ADS1115, BPW34 y dos microSD.
Reserva | La masa todavía no asignada muestra cuánto falta definir hasta 500 g; el objetivo final deja 55 g como margen/lastre.